## PowerUnitData
Power plant | Pmin (MW) | Pmax (MW) | EL node | NG node | Type | Power conversion factor (kcf/MWh) | Day-ahead offer price ($/MWh)
1 | 0 | 152 | 1 | 12 | NGFPP | 12.65 | -
2 | 0 | 152 | 2 | 12 | NGFPP | 20.25 | -
3 | 0 | 300 | 7 | - | non-NGFPP | - | 65.61
4 | 0 | 591 | 13 | - | non-NGFPP | - | 30.82
5 | 0 | 60 | 15 | 10 | NGFPP | 11.12 | -
6 | 0 | 155 | 15 | 10 | NGFPP | 15.1 | -
7 | 0 | 155 | 16 | 7 | NGFPP | 14.88 | -
8 | 0 | 400 | 18 | - | non-NGFPP | - | 20.84
9 | 0 | 400 | 21 | - | non-NGFPP | - | 26.9
10 | 0 | 300 | 22 | 6 | NGFPP | 13.3 | -
11 | 0 | 60 | 23 | 6 | NGFPP | 16.8 | -
12 | 0 | 350 | 23 | - | non-NGFPP | - | 32.22
Wind power plant | EL node
1 | 5
2 | 7
Hour | Wind Factor (p.u.)
1 | 0.86667
2 | 0.86667
3 | 0.78333
4 | 0.66667
5 | 0.76667
6 | 0.61333
7 | 0.54
8 | 0.36667
9 | 0.28333
10 | 0.78333
11 | 0.73333
12 | 0.28333
13 | 0.23333
14 | 0.33333
15 | 0.28333
16 | 0.68333
17 | 0.3
18 | 0.15
19 | 0.13333
20 | 0.16667
21 | 0.11667
22 | 0.11667
23 | 0.63333
24 | 0.73

## GasProducerData
Gas producer | Gmin (kcf/h) | Gmax (kcf/h) | Gas node | Day-ahead offer price ($/kcf)
1 | 0 | 6000 | 1 | 2
2 | 0 | 6000 | 3 | 2.4
3 | 0 | 15000 | 11 | 3.2

## ElNetwork
Transmission line | From node | To node | X | Capacity (MW)
1 | 1 | 2 | 0.0146 | 175
2 | 1 | 3 | 0.2253 | 175
3 | 1 | 5 | 0.0907 | 500
4 | 2 | 4 | 0.1356 | 175
5 | 2 | 6 | 0.205 | 175
6 | 3 | 9 | 0.1271 | 175
7 | 3 | 24 | 0.084 | 400
8 | 4 | 9 | 0.111 | 175
9 | 5 | 10 | 0.094 | 500
10 | 6 | 10 | 0.0642 | 175
11 | 7 | 8 | 0.0652 | 1000
12 | 8 | 9 | 0.1762 | 175
13 | 8 | 10 | 0.1762 | 175
14 | 9 | 11 | 0.084 | 400
15 | 9 | 12 | 0.084 | 400
16 | 10 | 11 | 0.084 | 400
17 | 10 | 12 | 0.084 | 400
18 | 11 | 13 | 0.0488 | 500
19 | 11 | 14 | 0.0426 | 500
20 | 12 | 13 | 0.0488 | 500
21 | 12 | 23 | 0.0985 | 500
22 | 13 | 23 | 0.0884 | 500
23 | 14 | 16 | 0.0594 | 500
24 | 15 | 16 | 0.0172 | 500
25 | 15 | 21 | 0.0249 | 500
26 | 15 | 24 | 0.0529 | 500
27 | 16 | 17 | 0.0263 | 500
28 | 16 | 19 | 0.0234 | 500
29 | 17 | 18 | 0.0143 | 500
30 | 17 | 22 | 0.1069 | 500
31 | 18 | 21 | 0.0132 | 1000
32 | 19 | 20 | 0.0203 | 1000
33 | 20 | 23 | 0.0112 | 1000
34 | 21 | 22 | 0.0692 | 500

## NgNetwork
Pipeline | From node | To node | Natural gas flow constant (kcf/(psig h)) | Type | Compressor factor | Linepack constant (kcf/psig) | Initial linepack (kcf)
1 | 1 | 2 | 28 | Passive | 1 | 121 | 39300
2 | 2 | 4 | 28 | Active | 1.2 | 121 | 39300
3 | 3 | 5 | 28 | Passive | 1 | 150 | 49300
4 | 4 | 5 | 21 | Passive | 1 | 186 | 59300
5 | 5 | 6 | 21 | Passive | 1 | 189 | 54300
6 | 4 | 7 | 21 | Passive | 1 | 184 | 54300
7 | 6 | 8 | 28 | Passive | 1 | 150 | 39300
8 | 7 | 8 | 21 | Passive | 1 | 179 | 44300
9 | 8 | 9 | 28 | Active | 1.3 | 148 | 39300
10 | 9 | 10 | 28 | Passive | 1 | 148 | 39300
11 | 10 | 11 | 28 | Passive | 1 | 150 | 39300
12 | 11 | 12 | 28 | Passive | 1 | 130 | 29300
Gas node | Min pressure (psig) | Max pressure (psig)
101 | 350 | 470
102 | 310 | 430
103 | 350 | 470
104 | 330 | 460
105 | 290 | 430
106 | 250 | 390
107 | 240 | 360
108 | 230 | 350
109 | 260 | 400
110 | 240 | 360
111 | 250 | 380
112 | 100 | 350

## DemandData
Time | 1 | 2 | 3 | 4 | 5 | 6 | 7 | 8 | 9 | 10 | 11 | 12 | 13 | 14 | 15 | 16 | 17 | 18 | 19 | 20 | 21 | 22 | 23 | 24
EL demand (MW) | 2108.7265 | 2002.6304 | 1573.9849 | 1230.8985 | 1251.0044 | 1282.0441 | 1778.5983 | 2344.0298 | 2461.7658 | 2702.5798 | 2741.142 | 2535.3789 | 2482.5464 | 2367.3471 | 2741.2982 | 2875.3101 | 2597.627 | 2715.3505 | 2879.8086 | 2989.466 | 3000 | 2713.7511 | 2610.4165 | 2437.5863
NG demand (kcf/h) | 7000 | 6700 | 6400 | 6500 | 6600 | 6700 | 7750 | 7800 | 8550 | 8700 | 8700 | 8550 | 8550 | 8550 | 8400 | 8550 | 9000 | 9000 | 9000 | 8700 | 8250 | 7500 | 6600 | 6700
EL demand | Share (%) | Node
1 | 0.038 | 1
2 | 0.034 | 2
3 | 0.063 | 3
4 | 0.026 | 4
5 | 0.025 | 5
6 | 0.048 | 6
7 | 0.044 | 7
8 | 0.06 | 8
9 | 0.061 | 9
10 | 0.068 | 10
11 | 0.093 | 13
12 | 0.068 | 14
13 | 0.111 | 15
14 | 0.035 | 16
15 | 0.117 | 18
16 | 0.064 | 19
17 | 0.045 | 20
NG demand | Share (%) | Node
1 | 0.25 | 5
2 | 0.25 | 7
3 | 0.35 | 6
4 | 0.15 | 12